## Buildig Geometry
Lf = | 200 | ft
Wf = | 120 | ft
h_typ = | 14 | ft
h1 = | 17 | ft
n = | 8

## Loads
DL_floor = | 0.12 | ksf |  | Cd = | 5.5
|  |  |  | Ie = | 1
|  |  |  | R = | 8
|  |  |  | Omg = | 2.5
Story No. | Elev. (ft) | F (kip) | OTMS (kip-in)
8 | 115 | 211 | 291180
7 | 101 | 180 | 218160
6 | 87 | 149 | 155556
5 | 73 | 120 | 105120
4 | 59 | 92.1 | 65206.8
3 | 45 | 65.8 | 35532
2 | 31 | 41.4 | 15400.8
1 | 17 | 19.6 | 3998.4
Base Shear (kip) = |  | 878.9
OTM (kip-in) = |  | 890154

## Material Properties
Es = | 29000 | ksi
Gs = | 11200 | ksi
Fy = | 50 | ksi
Fu = | 65 | ksi
Ry = | 1.1
fpc = | 6 | ksi
Ec = | 4500 | ksi
Gc = | 1800 | ksi
Rc = | 1.3

## Design Par.
L.w = | 132 | in
t.p = | 0.5625 | in
t.sc = | 24 | in
L.cb = | 96 | in
b.cb = | 24 | in
h.cb = | 24 | in
t.pf.CB = | 0.5 | in
t.pw.CB = | 0.375 | in

## Analysis
Leff = | 19 | ft
As = | 174.2344 | in2 | As.cb = | 41.25 | in2 | Vr.CB = | 324 | kip
Ac = | 2993.7656 | in2 | As.cb = | 534.75 | in2 | Mr.CB = | 15552 | kip-in
Asw = | 148.5 | in2 | Asw.cb = | 18 | in3
Is = | 326768.263 | in4 | Is.CB = | 4074.4375 | in4 | Vamp = | 3515.6 | kip
Ic = | 4273167.737 | in4 | Ic.CB = | 23573.5625 | in4 | Vr.wall = | 1757.8
|  |  | C3.cb = | 0.66484
EI.eff = | 16206518812.7884 | kip-in2 | EI.eff.CB = | 120759038.7969 | kip-in2
EA.eff = | 11115172.2656 | kip | EAuncr.CB = | 2882100 | kip
GAv.eff = | 7340203.125 | kip | GAv.eff.CB = | 1164150 | kip

## Design Coupling Beams
Check 1: Flexure-Criticality |  | Check 2: As,min |  | Check 3: Slenderness of CB Plates
tc.CB = | 23.25 | AsCB.min = | 5.76 | bc.CB = | 23.25
C_CB.exp = | 4.5091 | As.CB = | 41.25 | hc.CB = | 23
C1.exp = | 639.375 |  | OK | lam.pf = | 46.5 | OK
C2.exp = | 186.0015 |  |  | lam.pfP = | 54.4209
C3.exp = | 347.5354 |  |  | lam.pw = | 61.3333 | OK
T1.exp = | 639.375 |  |  | lam.pwP = | 61.08
T2.exp = | 803.9985
Mp.exp.CB = | 23281.3135